## Sheet1
КОЛИЧЕСТВЕНО - СТОЙНОСТНА СМЕТКА
No по ред | Описание на допустимите дейности | Ед. мярка | Количество общо за сградата/блок секцията | Ед. цена в лв. (без ДДС) | Обща цена в лв. (без ДДС)
1 | 2 | 3 | 4 | 5 | 6
/. | Подмяна на дограма по апартаменти
1 | Демонтаж прозорци, врати и остъкление тераси | бр | 121
2 | Доставка и монтаж PVC дограма, 5 камерна, стъклопакет, с коефициент на топлопреминаване <1.70 W/m2K | m2 | 230.92
3 | Подпрозоречни первази от алуминий външни с шир 25 см | m | 117.75
4 | Вътрешни подпрозоречни PVC профили | m | 95.25
5 | Подпрозоречни первази от алуминий външни с шир 15 см по остъклени тераси | m | 84.16
6 | Изкърпване и шпакповане вътрешно рамки около прозорци и врати с шир 10 см | m | 423.85
7 | Трикратно боядисване вътрешно рамки врати и прозорци | m | 84.77
8 | Демонтаж мет к-я и ламарина | кг | 350.00
9 | Изпълнение на еркер под обемно остъкляване от циментови плоскости( тип Аквапанел) | m2 | 9.00
10 | Дюбели за бетон за прикрепване на цименвтовите плоскости | бр | 35.00
11 | Шпакловка горна страна еркер | m2 | 9.00
13 | Натоварване и превоз на стр.отпадъци до 10 км. | m3 | 11.55
14 | Вертикално спускане на отпадъци | m3 | 11.55
15 | Пренос отпадъци | m3 | 11.55
16 | Такса сметище | m3 | 11.55
17 | Доставка и монтаж горно остъкление - покрив обемно остъкляване | m2 | 11.38
Всичко към подмяна на дограмата по апартаменти :
II. | Подмяна дограма в общите части на сградата
1 | Демонтаж прозорци и врати | бр | 14
2 | Доставка и монтаж PVC дограма, 5 камерна, стъклопакет, с коефициент на топлопреминаване <1.70 W/m2K | m2 | 25.92
3 | Подпрозоречни профили от алуминий външни с шир.25 см | m | 17.10
Стр. 1 от 4
4 | Изкърпване и шпакловане вътрешно рамки около ^зорци и врати с шир 10 см | m | 74.30
5 | Доставка и монтаж димоуплътняващи врати EI 60 | бр | 2.00
6 | Изпълнение на преграден зид на к.-2,40 от газобетонни блокове сдебелина 25 см | m3 | 2.00
7 | Трикратно боядисване вътрешно рамки врати и прозорци | m2 | 14.86
8 | Натоварване и превоз на стр.отпадъци до 10 км. | m3 | 1.30
9 | Вертикално спускане на отпадъци | m3 | 1.30
10 | Пренос отпадъци | m3 | 1.30
11 | Такса сметище | m3 | 1.30
Всичко към подмяна на дограмата в общите части на сградата :
III. | Топлинно изолиране на външни стени
1 | Топлоизолация по стени фасада с EPS 100 мм с коеф. на топлопроводност А=0,036 W/mK, мрежа и шпакловка /вкп. парапет на 4 бр. неост.тераси/ | m2 | 1 221.14
2 | Топлоизолация по стени фасада с EPS 50 мм с коеф. на топлопроводност A=0,036 W/mK, мрежа и шпакловка върху съществуваща топлоизолация | m2 | 83.72
3 | Топлоизолация EPS 20 мм около дограма с широчина до 20 см | m | 646.75
4 | Топлоизолация EPS 30 мм по борд на основен покрив, мрежа и шпакловка | m2 | 117.00
5 | Монтаж на водооткапен профил в долния край на топлоизолация фасада и на борд основен покрив | m | 165.00
6 | Ъглозащитен PVC профил с мрежа по ръбове на фасада | m | 480.00
7 | Ъглозащитен PVC профил с мрежа по ръбове около прозорци | m | 272.00
8 | Минерална мазилка, вкл. и по топлоизолираните части, парапети и тавани на неостъклените тераси | m2 | 1 421.86
9 | Минерална мазилка по парапети на неостъклени тераси | m2 | 114.00
10 | Монтаж на водооткапен профил в долния край на остъклени балкони | m | 224.00
11 | Гранитогрес по парапет неостъклени тераси | m | 14.40
12 | Очукване и изкърпване на мазилка по тераси IV ет | m2 | 25.00
13 | Очукване и изкърпване на мазилка по козерки над входовете | m2 | 16.00
14 | Шпакловка | m2 | 16.00
15 | Боядисване с фасаген | m2 | 16.00
16 | Фасадно скеле с вие до 30 м /под наем за 90 дни/ | m2 | 1 265.00
17 | Предпазна мрежа | m2 | 1 265.00
Всичко към топлинно изолиране на външни стени :
Стр. 2 от 4
IV. | Топлинно изолиране на покрив
1 | Демонтаж ламаринени обшивки борд основен покрив | m2 | 120.00
2 | Демонтаж ламаринени обшивки около комини и табакери | m2 | 12.00
3 | Демонтаж метални капаци за изход към покрив | бр | 2
4 | Демонтаж ламаринени обшивки основен покрив | m2 | 355.00
5 | Демонтаж седящ олук | m2 | 30.00
6 | Демонтаж воронки | бр | 3.00
7 | Пароизолация | m2 | 355.00
8 | Полагане на топлоизолация XPS с дебелина 50 mm (A=0,030 W/mK) на основен покрив и покрив остъклени тераси | m2 | 380.00
9 | Армирана циментова замазка 4 см | m2 | 355.00
10 | Хидроизолация на газопламъчно залепване в два пласта 4 кг/м2 | m2 | 355.00
11 | Усилващ пласт по бордове и около воронки | m2 | 30.00
12 | Достанка и монтаж воронки | бр | 3
13 | Полагане на топлоизолация XPS с дебелина 30 mm ( A=0,030 W/mK) на тераса тавански етаж | m2 | 120.00
14 | Армирана циментова замазка 3 см за наклон | m2 | 120.00
15 | Доставка и монтаж мозаечни плочи | m2 | 120.00
16 | Очукване и изкърпване мазилки по комини | m2 | 25.00
17 | Очукване и изкърпване мазилки по борд основен покрив | m2 | 30.00
18 | Ламаринена обшивка по борд и борд тераса тавански етаж | m2 | 130.00
19 | Ламаринени обшивки около комини и табакери | m2 | 15.00
20 | Направа и монтаж на топлоизолиран метални капаци | бр | 2
21 | Превоз бетони и разтвори | m3 | 21.00
23 | Натоварване и превоз с камион | m3 | 3.00
24 | Такса сметище | m3 | 3.00
25 | Вертикално вдигане на материали | m3 | 21.00
26 | Доставка и монтаж на гръмоотводни уредби по носачи от бет стомана ф 12 | m | 75.00
27 | Доставка и монтаж отводи от бет стомана ф 12 | m | 60.00
28 | Доставка и монтаж на съединители за гръмоотводи-прави | бр | 4
29 | Грундиране на метални повърхности | m | 115.00
30 | Доставка и монтаж кутия метална на стена | бр | 4
31 | Доставка и монтаж заземление с поцинкована шина 40/40 | m | 9.00
32 | Набиване заземител тръба 2 1/2" | бр | 3
33 | Ел. измерване импулсно съпротивление заземление | бр | 2
34 | Направа изкоп със зариване и трабмоване 0,8/0,4 м | m | 15.00
Стр. 3 от 4
35 | Доставка и монтаж мълниеприемник тип Превещ )с Н-4м и обхват на защита R-46 м | бр | 1
Всичко към топлинно изолиране на покрив :
V. | Топлинно изолиране на под към външен въздух при остъклени тераси
1 | Полагане на дълбокопроникващ грунд преди монтаж на топлоизолационна система по еркер | m2 | 74.97
2 | Топлоизолация с EPS 50 с коеф. на топлопроводност А=0,036 W/mK, мрежа и шпакловка на еркер | m2 | 74.97
3 | Трикратно боядисване с фасаген еркер | m2 | 74.97
Всичко към топлинно изолиране на под към външен въздух при остъклени тераси :
VI. | Топлинно изолиране на под към външен въздух първи етаж
1 | Полагане на дълбокопроникващ грунд преди монтаж на топлоизолационна система по еркер | m2 | 21.35
2 | Топлоизолация с EPS 100 с коеф. на топлопроводност A=0,036 W/mK, мрежа и шпакловка на еркер | m2 | 21.35
3 | Трикратно боядисване с фасаген еркер | m2 | 21.35
Всичко към топлинно изолиране на под към външен въздух първи етаж :
Стойност на СМР, без вкл. ДДС
Непредвидени разходи
Обща стойност, без вкл. ДДС
Стр. 4 от 4